## OpenHarmony标准系统兼容性规范
检查大项 | 检查子项 | 检查子项 | 规格要求 | 自检结果（Y/N/NA） | 具体规格描述
硬件兼容性 | CPU |  | 【STD-HARDWARE-0100】具备MMU。
| GPU |  | 【STD-HARDWARE-SR-0101】建议支持图形处理GPU。
| 图形显示（如果提供图形显示能力） | 显示能力（如果提供显示能力） | 【C-ALL-HARDWARE-0200】必须在硬件profile中设置支持显示的display字段标识。
|  | 支持2D和3D加速 | 如果支持图形显示，并且支持图形的2D或3D硬件加速： 【C-ALL-HARDWARE-0201】默认情况下必须启用硬件加速。
如果使用Linux内核并且提供3D的硬件加速能力： 【C-ALL-HARDWARE-0202】必须同时支持OpenGL ES 1.1 and 2.0。
如果使用Linux内核并且提供3D的硬件加速能力： 【C-ALL-HARDWARE-0203】必须支持可在libGLESv2.so库中导出相应的OpenGL ES 2.0定义的函数符号。
| 内存和存储 | 内存和存储 | 【G-HARDWARE-0100】外部可拆卸存储必须通过mount方式安装到系统根目录，例如SDCard必须被mount成/sdcard。
|  | 最小内存和存储（为了定义可以运行符合OpenHarmony兼容性规范的最小系统，以及完成设备的基本业务功能） | 【STD-HARDWARE-SR-0200】建议设备整体内存空间≥128MiB。
【STD-HARDWARE-SR-0201】建议设备整体可读写非易失存储空间≥2GiB。
| 通信 | 网络协议（面向的设备如果有网络的需求） | 【G-HARDWARE-0200】必须支持IPV4协议栈,必须提供Linux BSD Socket API或者LWIP BSD Socket API之一。
【G-HARDWARE-0201】必须支持DHCPv4/Client。
|  | WLAN | 如果设备支持WLAN： 【G-HARDWARE-0202】必须支持IEEE 802.11b/g/n。
如果设备支持WLAN： 【G-HARDWARE-0203】必须支持STA和AP模式。
如果设备支持WLAN： 【G-HARDWARE-0204】必须通过GetHardwareProfile()中WLAN字段提供是否支持wlan硬件的标识。
如果设备支持IEEE 802.11定义的WLAN 省电模式： 【G-HARDWARE-0205】必须支持在应用使用WLAN服务API中的性能或者低延迟模式中关闭省电模式。
如果设备支持IEEE 802.11定义的WLAN 省电模式： 【G-HARDWARE-0206】必须支持多播DNS（mDNS），并且在任何操作时间不应过滤mDNS数据包。
如果设备支持IEEE 802.11定义的WLAN 省电模式： 【G-HARDWARE-0207】必须支持DHCPv4 Client/Server。
如果设备支持IEEE 802.11定义的WLAN 省电模式： 【G-HARDWARE-SR-0500】作为AP时，建议支持≥2个STA接入。
如果设备支持IEEE 802.11定义的WLAN 省电模式： 【G-HARDWARE-0208】必须支持WFA WPA/WPA2personal，建议支持WPS2.0。
如果设备支持IEEE 802.11定义的WLAN 省电模式： 【G-HARDWARE-SR-0600】建议支持≥1个SDIO2.0 Slave接口。
|  | 蓝牙（如果设备支持蓝牙） | 【G-HARDWARE-SR-0700】推荐支持BLE（Bluetooth Low Energy）。
【G-HARDWARE-SR-0700】推荐支持PTA（Packet Traffic Arbitration）。
【G-HARDWARE-0211】必须通过GetHardwareProfile()中bluetooth字段提供是否支持蓝牙硬件的标识。
|  | 分布式软总线 | 【G-DISTRIBUTED-0200】禁止修改OpenHarmony分布式软总线基于CoAP的设备发现管理协议。
【G-DISTRIBUTED-0201】禁止修改OpenHarmony分布式软总线基于蓝牙BLE的设备发现管理协议。
【G-DISTRIBUTED-0202】禁止修改OpenHarmony分布式软总线设备组网的管理协议，包括设备信息交换协议及心跳规则和机制。
【G-DISTRIBUTED-0203】禁止修改或终止设备保活策略和心跳规则，如TCP的keepalive周期以及BLE广播间隔和扫描占空比。
【G-DISTRIBUTED-0204】禁止修改组网设备类型定义，需遵照统一的设备类型设定约束。
【G-DISTRIBUTED-0205】禁止修改OpenHarmony分布式软总线设备间传输通道的管理协议。 上述规则中的管理协议指软总线发布的报文格式的定义，字段定义以及字段的含义、交互的顺序。协议在保证兼容性的基础上可受控扩展，但是禁止删除和修改已有定义。
【G-DISTRIBUTED-0206】禁止修改传输的默认协议（TCP/UDP），新增或者变更默认传输协议必须通过协商机制来实现。
【G-DISTRIBUTED-0207】禁止修改设备UUID、NetworkId生成规则。
【G-DISTRIBUTED-0208】必须支持蓝牙、WiFi或以太网等软总线依赖的通信能力中的一种或者多种。
【G-DISTRIBUTED-0209】禁止修改软总线默认使用的BLE广播的UUID（0xFDEE），如果发生变更就无法和使用原0xFDEE地址为UUID的蓝牙设备实现互通。
【G-DISTRIBUTED-0210】使用消息传输接口，消息大小不超过4K字节，超过时需要业务对消息进行分包处理，或者改为使用字节传输接口。字节传输可支持最大4M字节（注意：不同产品因硬件限制，此上限可能有变化）。
【G-DISTRIBUTED-0211】出于安全和兼容性考虑，不应修改安全相关逻辑（permission.json检查，设备认证，会话认证），不应变更软总线依赖的安全（HiChain）和协议部件（CoAP，JSON）。
【G-DISTRIBUTED-0212】禁止修改RPC中定义的数据结构和接口，并提供对应的完整实现。
【G-DISTRIBUTED-0213】设备的NetworkId仅在设备在线时可用，设备下线后其NetworkId也随之失效。不应将NetworkId作为设备的长期的标识；不应修改NetworkId的生命周期，比如在对端设备下线后，继续对外提供本地缓存的对端设备NetworkId，否则可能引发不可预知的问题。
【G-DISTRIBUTED-SR-0200】传输层的安全不代表业务安全的达成，建议机密数据的传输应在使用软总线接口前就完成安全加密，采用业务到业务间的端到端安全机制。
| 摄像头（如果设备支持摄像头） | 硬件兼容性 | 【C-ALL-HARDWARE-0900】必须通过GetHardwareProfile()中camera字段提供是否支持摄像头硬件的标记，以支持从配置信息判断设备是否支持摄像头硬件。
|  | 视频输入硬件兼容性 | 【C-ALL-HARDWARE-0901】必须支持8-/10-/12-bit RGB Bayer DC timing VI 其中的一种或多种模式。
【C-ALL-HARDWARE-0902】必须支持MIPI, LVDS/sub-LVDS, and HiSPi 一种或多种模式。
|  | ISP硬件兼容性 | 【C-ALL-HARDWARE-0904】必须支持3A（Auto Exposure/Auto Focus/Auto White Balance）调节。
|  | 软件兼容性 | 【C-S¦STD-SOFTWARE-0900】必须提供摄像头设备能力查询功能，包含摄像头个数，方向，类型，宽高比和分辨率信息。
【C-S¦STD-SOFTWARE-0901】必须提供摄像头数据流采集功能，包含预览流、录像流和拍照流。预览流、录像流必须支持YUV420SP格式，拍照流必须支持JPEG编码格式。
【C-S¦STD-SOFTWARE-0902】建议提供摄像头3A（Auto Exposure/Auto Focus/Auto White Balance）能力进行开关控制和模式切换的功能。
| 音频（如果设备支持音频输入或输出） | 麦克风硬件兼容性（如果设备支持麦克风） | 【C-ALL-HARDWARE-0800】必须通过GetHardwareProfile()中microphone提供是否支持麦克风的标记，以支持从配置信息判断设备是否支持麦克风硬件。
【C-ALL-HARDWARE-0801】必须支持单或双MIC输入或Line-In输入的一种或多种方式。
【C-ALL-HARDWARE-0802】必须支持16bit音频输入。
|  | 音频输出硬件兼容性（如果设备实现包括扬声器或者其他用于音频输出的音频/多媒体输出端口外设，例如3.5mm音频插孔,HDMI,或使用USB音频类的USB主机模式端口。其他类型的音频输出端口，例如支持基于无线电的音频输出和蓝牙等音频输出不在本章节定义。） | 【C-ALL-HARDWARE-0803】必须通过GetHardwareProfile()中aout提供是否支持音频输出的标识，以支持从配置信息判断设备支持的音频输出端口种类。
【C-S¦STD-HARDWARE-SR-0800】强烈建议支持低时延耳返特性。
【C-S¦STD-HARDWARE-SR-0801】强烈建议支持3A（Acoustic Echo Cancelling、Automatic Gain Control、Active Noise Control）特性。
|  | 软件兼容性 | 【C-S¦STD-SOFTWARE-0800】音频播放必须支持16K，44.1K，48K采样率音频。
【C-S¦STD-SOFTWARE-0801】音频播放必须支持单声道和双声道音频。
【C-S¦STD-SOFTWARE-0802】音频播放必须支持16位PCM编码格式音频 。
【C-S¦STD-SOFTWARE-0803】音频采集必须支持单声道、编码格式为16位PCM、采样率为16K，48K的音频。
【C-S¦STD-SOFTWARE-0804】必须支持MP3格式解码, 支持单/双声道，支持8~320kbps的固定码率、变码率模式, 支持MP3(.mp3)容器格式。
| USB（如果设备支持USB） | USB device mode（如果设备实现支持USB device模式） | 【C-ALL-HARDWARE-0500】端口必须可连接到具有标准A型或C型的主机模式的USB端口。
【C-ALL-HARDWARE-0501】必须通过GetHardwareProfile()中在USB标准设备描述符中报告iSerialNumber的正确值。
|  | USB host mode（当设备实现支持主机模式的USB端口） | 【C-ALL-HARDWARE-0502】必须支持连接标准 USB 外围设备。
【C-ALL-HARDWARE-0503】必须通过GetHardwareProfile()中usbhost提供是否支持USBHOST的标记。
| 加解密和安全隔离运行环境 | 硬件加解密模块（如果设备支持硬件加解密模块） | 【C-ALL-HARDWARE-SR-1500】强烈推荐支持硬件AES256 加解密算法。
【C-ALL-HARDWARE-1501】必须支持硬件HASH-SHA256、HMAC_SHA256 算法。
【C-ALL-HARDWARE-1502】必须支持硬件RSA、ECC 签名校验算法。
【C-ALL-HARDWARE-1503】必须支持硬件真随机数生成，满足 FIPS140-2 随机测试标准。
|  | TEE（如果设备支持TEE） | 【C-ALL-HARDWARE-1504】CPU必须支持安全和非安全状态。
【C-ALL-HARDWARE-1505】如果CPU class为cortex-A，必须支持TZASC安全内存配置和TZPC安全外设配置。
【C-ALL-HARDWARE-1505】如果CPU class为cortex-M，必须支持SAU或IDAU安全内存配置。
软件兼容性 | 最小系统部件集和API兼容性 |  | 【G-SOFTWARE-0100】必须提供OpenHarmony已公开API以及OpenHarmony社区源代码中所有用“ @systemapi”注解的API的完整实现，并确保其行为与API文档的定义一致。
【G-SOFTWARE-0101】禁止通过更改任何方法或类签名或者通过移除类或类字段来修改OpenHarmony已公开API的定义和行为。
【G-SOFTWARE-0102】修改API的底层实现时，不应影响任何已公开API的定义和行为。
【G-SOFTWARE-0103】即使省略了OpenHarmony已公开API的某些硬件功能，也必须保持API存在并以合理的方式运行。
【G-SOFTWARE-0105】不应区分设备来确保API行为兼容性，比如采用设备白名单的方法。
【G-SOFTWARE-0106】不应在ohos.*命名空间中的API添加任何已公开元素（例如类或接口，或现有类或接口的字段或方法）、或“@systemapi”注解的接口。
【G-SOFTWARE-0107】在ohos命名空间外扩展API时，不应位于归其他组织所有或提及其他组织的命名空间内。
【G-SOFTWARE-0108】禁止更改Native API的定义和行为。
【G-SOFTWARE-0109】禁止添加或移除Native库中的公共函数。
【G-SOFTWARE-0110】禁止更改“@test”注解的API定义和行为。
【G-SOFTWARE-0200】必须按照“驱动开发指南”中开发文档中所述规范进行 HDI开发。
【G-SOFTWARE-0201】如果现有驱动无法满足接口定义，应新增接口实现，不应修改现有实现。
【G-SOFTWARE-0202】如果系统服务部件中需要与某个被规定为可选部件的硬件部件交互，但设备实现不具备该组件，仍必须提供该组件 HDI的完整类定义，并以合理的方式将该 HDI 的行为实现为空操作，不允许未实现的HDI返回异常。
【STD-SOFTWARE-0100】必须满足Standard系统最小部件集定义和部件对应的API兼容性要求。要求详见sheet1中的表1标准最小系统部件集和API兼容性列表。
【STD-SOFTWARE-0101】为保证设备之间提供一致的与设备和版本相关的描述信息，系统对这些信息定义了统一的格式规范，设备开发必须遵循这些规范。设备信息规范定义详见sheet1中的表2设备信息接口列表。
【STD-SOFTWARE-0102】禁止删减productdefine/common/base/standard_system.json定义的最小系统部件集配置。
| 运行时兼容性 |  | 【G-SOFTWARE-0300】C运行时的API必须遵循C99 standard、POSIX.1.2008规范。
【G-SOFTWARE-0301】JS运行时支持ES5、ES6语法规范。 ES6以下几个特性明确不支持： 1. with语句 2. eval 3. Function
【G-SOFTWARE-0302】JS运行时环境必须运行在严格模式。
【STD-SOFTWARE-SR-0200】建议C++库采用libc++，支持C++17标准。
【STD-SOFTWARE-0200】为了方便应用的书写，JS运行时必须支持ES2017中的async/await特性。
| 应用兼容性 |  | 【G-SOFTWARE-0400】禁止修改现有want的显示匹配行为或语义。
【G-SOFTWARE-0401】系统实现者不应更改Ability的生命周期或生命周期回调语义。
【G-SOFTWARE-0402】应实现一个可让用户轻松切换到前一个FA的快捷方式。
【STD-SOFTWARE-0300】任何替代ohos核心应用程序的版本都必须遵守ohos核心应用程序提供的相同want，系统实现者必须支持ohos SDK提供的所有want。
【STD-SOFTWARE-0301】系统实现者不应对使用ohos SDK提供的want的系统应用附加任何特权，不应阻止三方应用绑定并承担对这些want的控制。
【STD-SOFTWARE-0302】ohos设备必须发送公共事件want以响应适当的系统事件来通知三方应用硬件或软件环境的改变。 Want定义了一个Ability的启动信息格式，本地或者跨设备调用Ability时，需要按此格式封装启动信息，并通过startAbility/connectAbility接口携带。
【STD-SOFTWARE-0303】系统实现者不应在commonevent命名空间中添加新的公共事件类型，不应更改或扩展ohos核心应用使用的任何公共事件。
| 应用包格式 |  | 【G-SOFTWARE-0500】必须能够安装和运行由OpenHarmony打包工具生成的hap包。
【G-SOFTWARE-0501】必须支持使用hap包签名方案签名验证“.hap”文件。
【G-SOFTWARE-0502】 扩展 .hap或者config.json清单时，采用的方式不应导致相应文件无法在其他与OpenHarmony兼容的设备上正确安装和运行。
【G-SOFTWARE-0503】应该为用户提供卸载已安装应用的入口。
【G-SOFTWARE-0504】不应允许在没有任何用户提示的情况下静默安装应用。
【G-SOFTWARE-0505】针对显式安装的应用，不应允许应用在没有用户确认的情况下静默卸载应用。
| JS UI框架(带屏设备如果选择集成JS UI框架) |  | 【G-SOFTWARE-0600】禁止修改config.json中js标签配置规则。
【G-SOFTWARE-0601】禁止修改HML、CSS、JS语法。
【G-SOFTWARE-0602】禁止修改JS组件，及其属性和接口定义。
【G-SOFTWARE-0603】类web范式限制应用访问的绝对路径应统一用"/"开头、相对路径统一用"./"或"../"开头。
【G-SOFTWARE-0604】类web范式限制应用私有目录的路径前缀应为internal://app/，仅本应用可见，随应用卸载删除。
【G-SOFTWARE-0605】类web范式禁止应用使用../等方式访问父目录，比如internal://app/../。
【G-SOFTWARE-0606】禁止修改支持多语言、定义资源文件和引用资源的规则。
分布式 | 分布式硬件 |  | 【G-DISTRIBUTED-0100】禁止修改分布式设备管理点对点认证交互协议。
【STD-DISTRIBUTED-0101】禁止修改分布式相机交互协议。
【STD-DISTRIBUTED-0102】禁止修改分布式硬件信息存储规则。
【STD-DISTRIBUTED-0113】禁止修改OpenHarmony分布式屏幕交互协议。
| 分布式软总线 | 网络协议（面向的设备如果有网络的需求） | 【G-HARDWARE-0200】必须包括IPV4协议栈的支持,必须提供Linux BSD Socket API或者LWIP BSD Socket API之一。
【G-HARDWARE-0201】必须包括DHCPv4/Client的支持。
|  | WLAN | 如果设备支持WLAN： 【G-HARDWARE-0202】必须支持IEEE 802.11b/g/n。
如果设备支持WLAN： 【G-HARDWARE-0203】必须支持STA和AP模式。
如果设备支持WLAN： 【G-HARDWARE-0204】必须通过GetHardwareProfile()中WLAN字段提供是否支持wlan硬件的标识。
如果设备支持IEEE 802.11定义的WLAN 省电模式： 【G-HARDWARE-0205】必须支持在应用使用WLAN服务API中的性能或者低延迟模式中关闭省电模式。
如果设备支持IEEE 802.11定义的WLAN 省电模式： 【G-HARDWARE-0206】必须支持多播DNS（mDNS），并且在任何操作时间不应过滤mDNS数据包。
如果设备支持IEEE 802.11定义的WLAN 省电模式： 【G-HARDWARE-0207】必须支持DHCPv4 Client/Server。
如果设备支持IEEE 802.11定义的WLAN 省电模式： 【G-HARDWARE-SR-0500】作为AP时，建议支持≥2个STA接入。
如果设备支持IEEE 802.11定义的WLAN 省电模式： 【G-HARDWARE-0208】必须支持WFA WPA/WPA2personal，建议支持WPS2.0。
如果设备支持IEEE 802.11定义的WLAN 省电模式： 【G-HARDWARE-SR-0600】建议支持≥1个SDIO2.0 Slave接口。
|  | 蓝牙（如果设备支持蓝牙） | 【G-HARDWARE-SR-0700】推荐支持BLE（Bluetooth Low Energy）。
【G-HARDWARE-SR-0700】推荐支持PTA（Packet Traffic Arbitration）。
【G-HARDWARE-0211】必须通过GetHardwareProfile()中bluetooth字段提供是否支持蓝牙硬件的标识。
|  | 分布式软总线 | 【G-DISTRIBUTED-0200】禁止修改OpenHarmony分布式软总线基于CoAP的设备发现管理协议。
【G-DISTRIBUTED-0201】禁止修改OpenHarmony分布式软总线基于蓝牙BLE的设备发现管理协议。
【G-DISTRIBUTED-0202】禁止修改OpenHarmony分布式软总线设备组网的管理协议，包括设备信息交换协议及心跳规则和机制。
【G-DISTRIBUTED-0203】禁止修改或终止设备保活策略和心跳规则，如TCP的keepalive周期以及BLE广播间隔和扫描占空比。
【G-DISTRIBUTED-0204】禁止修改组网设备类型定义，需遵照统一的设备类型设定约束。
【G-DISTRIBUTED-0205】禁止修改OpenHarmony分布式软总线设备间传输通道的管理协议。 上述规则中的管理协议指软总线发布的报文格式的定义，字段定义以及字段的含义、交互的顺序。协议在保证兼容性的基础上可受控扩展，但是禁止删除和修改已有定义。
【G-DISTRIBUTED-0206】禁止修改传输的默认协议（TCP/UDP），新增或者变更默认传输协议必须通过协商机制来实现。
【G-DISTRIBUTED-0207】禁止修改设备UUID、NetworkId生成规则。
【G-DISTRIBUTED-0208】必须支持蓝牙、WiFi或以太网等软总线依赖的通信能力中的一种或者多种。
【G-DISTRIBUTED-0209】禁止修改软总线默认使用的BLE广播的UUID（0xFDEE），如果发生变更就无法和使用原0xFDEE地址为UUID的蓝牙设备实现互通。
【G-DISTRIBUTED-0210】使用消息传输接口，消息大小不超过4K字节，超过时需要业务对消息进行分包处理，或者改为使用字节传输接口。字节传输可支持最大4M字节（注意：不同产品因硬件限制，此上限可能有变化）。
【G-DISTRIBUTED-0211】出于安全和兼容性考虑，不应修改安全相关逻辑（permission.json检查，设备认证，会话认证），不应变更软总线依赖的安全（HiChain）和协议部件（CoAP，JSON）。
【G-DISTRIBUTED-0212】禁止修改RPC中定义的数据结构和接口，并提供对应的完整实现。
【G-DISTRIBUTED-0213】设备的NetworkId仅在设备在线时可用，设备下线后其NetworkId也随之失效。不应将NetworkId作为设备的长期的标识；不应修改NetworkId的生命周期，比如在对端设备下线后，继续对外提供本地缓存的对端设备NetworkId，否则可能引发不可预知的问题。
【G-DISTRIBUTED-SR-0200】传输层的安全不代表业务安全的达成，建议机密数据的传输应在使用软总线接口前就完成安全加密，采用业务到业务间的端到端安全机制。
| 分布式任务调度 |  | 【G-DISTRIBUTED-0400】禁止修改跨设备之间DMS通信协议，包括Transaction ID和数据结构定义。
【G-DISTRIBUTED-0401】禁止修改系统服务SAID的定义。
【G-DISTRIBUTED-0402】设备必须支持RPC。
性能和功耗 | IO性能(如果设备支持Wi-Fi 2.4G) |  | 【G-PERFORMANCE-SR-0100】强烈建议支持2.4G的网络IO性能≥10Mbps。
| 低功耗模式(低功耗模式可以有效的减少芯片的功耗，需要芯片提供多种低功耗的控制来动态降低芯片的功耗) |  | 【G-POWER-SR-0100】强烈建议提供时钟门控功能，在模块空闲的时候，可以关闭相应的时钟。
【G-POWER-SR-0101】强烈建议提供模块的工作频率动态调整功能。
【G-POWER-SR-0102】强烈建议提供外设器件低功耗管理模式。视产品形态包括但不限于LCD、WiFi、Modem、BT、NFC、Sensor等。
【G-POWER-SR-0103】强烈建议提供SensorHUB代理Sensor 事件。
【G-POWER-SR-0104】强烈建议支持电源低功耗管控，如器件动态上下电。
【G-POWER-SR-0105】强烈建议支持系统低功耗模式，支持后台应用低功耗模式：长时任务、短时任务、Job代理。
安全（强烈建议） | 密钥和凭据 | 硬件兼容性 | 如果设备支持硬件加解密模块,必须支持以下规范： 【C-ALL-HARDWARE-SR-1500】强烈推荐支持硬件AES256 加解密算法。
如果设备支持硬件加解密模块,必须支持以下规范： 【C-ALL-HARDWARE-1501】必须支持硬件HASH-SHA256、HMAC_SHA256 算法。
如果设备支持硬件加解密模块,必须支持以下规范： 【C-ALL-HARDWARE-1502】必须支持硬件RSA、ECC 签名校验算法。
如果设备支持硬件加解密模块,必须支持以下规范： 【C-ALL-HARDWARE-1503】必须支持硬件真随机数生成，满足 FIPS140-2 随机测试标准。
如果设备支持TEE，硬件必须支持以下规范： 【C-ALL-HARDWARE-1504】CPU必须支持安全和非安全状态。
如果设备支持TEE，硬件必须支持以下规范： 【C-ALL-HARDWARE-1505】如果CPU class为cortex-A，必须支持TZASC安全内存配置和TZPC安全外设配置。
如果设备支持TEE，硬件必须支持以下规范： 【C-ALL-HARDWARE-1505】如果CPU class为cortex-M，必须支持SAU或IDAU安全内存配置。
|  | 软件兼容性 | 【C-ALL-SOFTWARE-1500】必须支持安全随机数。
【C-ALL-SOFTWARE-1501】必须支持HASH算法，至少包括SHA256。
【C-ALL-SOFTWARE-1502】必须支持HMAC和HKDF算法，至少包括HMAC-SHA256。
【C-ALL-SOFTWARE-1503】必须支持AES对称加密算法，分组模式支持CBC、GCM，密钥长度支持128、192、256位。
【C-S¦STD-SOFTWARE-1504】必须支持AES对称加密算法，分组模式支持ECB、OFB、CFB、CTR、CCM、密钥长度支持128、192、256位。
【C-S¦STD-SOFTWARE-1505】必须支持非对称加密算法RSA，包括2048位、3072位、4096位，能够实现秘钥管理、加解密以及签名服务。
【C-S¦STD-SOFTWARE-1506】支持椭圆曲线签名算法ECDSA和秘钥协商算法ECDH，至少支持P256曲线；支持椭圆曲线签名算法ED25519和秘钥协商算法X25519、25519曲线。
| 应用权限管理 |  | 【C-S¦STD-SOFTWARE-1600】必须支持权限模型，并且执行权限模型文档中定义的每个权限，不应省略、更改或忽略任何权限。
【C-STD-SOFTWARE-1601】禁止应用申请restricted权限，除非应用包中含有restricted权限的权限证书。
【C-S¦STD-SOFTWARE-1602】必须为用户提供专用的界面或接口用于授权和管理动态权限(user_grant)，必要时用户可以撤销授权。
【C-S¦STD-SOFTWARE-1603】禁止给任何的预装应用授予任何的动态权限(user_grant)。 如下情况例外： * 预装应用使用动态权限前获得用户同意； * 预装应用为动态权限相关的默认应用，例如，短信动态权限允许授予给默认短信应用。
【C-STD-SOFTWARE-1604】设备必须为用户提供专门的界面或接口用于授权和管理应用访问其他设备的能力。
【C-STD-SOFTWARE-1605】分布式场景下，主体设备（分布式业务发起方）必须为用户提供专门的界面或接口用于授权和管理应用访问其他设备的能力。
| 应用完整性校验 |  | 【C-ALL-SOFTWARE-1700】必须对应用进行签名，用于应用完整性和来源验证。
【C-ALL-SOFTWARE-1701】在安装应用时，必须对应用的签名进行校验，确保应用来源可信和未被篡改；禁止安装签名校验失败的应用。
系统和软件升级 | 系统和软件升级 |  | 【G-UPDATE-0100】设备必须支持提供对整个系统软件升级的机制。升级机制可以包括：在线升级，USB线缆升级或者移动存储卡升级等。
【G-UPDATE-0101】设备升级过程必须支持不擦除用户数据。
【G-UPDATE-0102】设备升级前必须对升级包进行基于公私钥对的签名校验。
【G-UPDATE-SR-0100】签名校验方式强烈建议使用SHA-256进行哈希计算，通过RSA3072进行验证。
【G-UPDATE-0103】如果设备具备连接因特网能力，必须支持在线下载升级包并完成设备的升级。
【G-UPDATE-0104】设备升级过程中必须支持掉电保护功能。
【G-UPDATE-SR-0101】建议对全部系统分区进行A/B备份或者只对关键分区进行A/B备份。
开发工具和开发选项 | 开发工具 |  | 【G-TOOLS-0100】必须支持OpenHarmony调试命令控制台。
【G-TOOLS-0101】必须支持OpenHarmony调试命令集合。
【G-TOOLS-0102】必须支持OpenHarmony调试所需权限。
【G-TOOLS-0103】必须支持OpenHarmony调试节点的完整性。
【G-TOOLS-0104】必须满足OpenHarmony日志、trace等格式输入输出要求。
【G-TOOLS-0105】必须满足OpenHarmony hiprofiler相关系统数据获取格式。
【G-TOOLS-0106】必须满足OpenHarmony工具链API与命令的兼容不发生改变。
【G-TOOLS-0106】必须满足OpenHarmony工具链API与命令的兼容不发生改变。
【C-STD-TOOLS-0107】如果设备支持ability_runtime，必须支持aa工具命令行。
【C-STD-TOOLS-0108】如果设备支持bundle_framework，必须支持bm工具命令行。
【C-STD-TOOLS-0109】如果设备支持ArkUI框架，必须支持Wukong工具命令行。
【STD-TOOLS-0100】必须支持使用hdc设备连接器提供的命令行和通信协议与设备进行交互。
| 开发选项 |  | 【G-TOOLS-0107】必须支持进入OpenHarmony调试模式。
【G-TOOLS-0108】必须支持OpenHarmony调试配置。
DFX（Design for X） | DFX（Design for X） |  | 【M-DFX-0100】打印流水日志必须使用hilog接口，并且要按照接口要求定义模块标识，确保日志可追溯。
兼容性测试套件 | 兼容性测试套件 |  | 【G-CERTIFICATION-0100】必须通过OpenHarmony要求的兼容性测试。
【G-CERTIFICATION-0101】必须使用配套OpenHarmony发布的最新兼容性测试套件进行测试。 兼容性测试以OpenHarmony官网兼容性测试专区发布的最新测试要求和测试套件为准。

## Sheet1
表1 标准最小系统部件集和API兼容性列表
| 子系统 | 必选部件 | 必选条件 | 源码目录 | 仓 | 功能 | 需要兼容的API | 兼容性测试套件名称
| 内核 | linux | M | kernel/linux | kernel_linux_patches | linux内核，4.19和5.10两个版本可选。 | 内核提供的CMSIS或POSIX标准API | //test/xts/hats/kernel:kernel
kernel_linux_config
kernel_linux_5.10
kernel_linux_4.19
kernel_linux_build
| 驱动 | device_driver_framework | M | drivers/framework | drivers_framework | HDF（Hardware Driver Foundation）驱动框架。 | / | //test/xts/hats/hdf:hatshdftest
|  |  |  | drivers/adapter | drivers_adapter
| 语言编译器运行时 | musl | M | third_party/musl | third_party_musl | c运行时库。 | 系统基础库libc提供的API | //test/xts/acts/compileruntime:compileruntime
| 启动恢复 | init | M | base/startup/init_lite | startup_init_lite | 用户态进程启动管理，还包含权限设置、进程保活和意外退出处理。 | 如下头文件中定义的API： | //test/xts/acts/startup:startup
base/startup/init_lite/interfaces/kits/init_sync.h
base/startup/init_lite/interfaces/kits/include/syscap_ndk.h
如下JS模块定义的API：
@ohos.deviceinfo
@ohos.systemparameter
|  | appspawn | 支持OpenHarmony JS应用 | base/startup/appspawn_standard | startup_appspawn | 应用孵化器，负责接受应用程序框架的命令孵化应用进程，设置其对应权限，并调用应用程序框架的入口。 | /
| 分布式软总线 | dsoftbus | M | foundation/communication/dsoftbus | communication_dsoftbus | 近场设备间分布式通信能力管理，提供不区分链路的设备发现和传输能力。 | / | //test/xts/acts/communication:communication
|  | ipc | M | foundation/communication/ipc | communication_ipc | 提供进程间通信能力。 | 如下JS模块定义的API：
@ohos.rpc
| 系统服务管理 | samgr | M | foundation/distributedschedule/samgr | distributedschedule_samgr | 提供系统服务注册和发现能力。 | / | //test/xts/acts/distributeddatamgr:distributeddatamgr
|  | safwk | M | foundation/distributedschedule/safwk | distributedschedule_safwk | 基础服务进程。 | /
|  | dmsfwk | 支持OpenHarmony JS应用 | foundation/distributedschedule/dmsfwk | distributedschedule_dms_fwk | 提供访问和控制远程组件的能力，支持分布式场景下的应用协同。 | 如下JS模块定义的API：
@ohos.DISTRIBUTEDdschedule
| 元能力 | ability_runtime | 支持OpenHarmony JS应用 | foundation/aafwk/standard | aafwk_standard | 对Ability的运行及生命周期进行统一的调度和管理，应用进程能够支撑多个Ability，Ability具有跨应用进程间和同一进程内调用的能力。 | 如下JS模块定义的API： | //test/xts/acts/aafwk:aafwk
@ohos.ability.wantconstant
@ohos.ability.featureability
@ohos.app.abilitymanager
|  | ability_base | 支持OpenHarmony JS应用 | foundation/aafwk/standard/interfaces/innkits | aafwk_standard | 元能力基础框架。 | /
| 包管理 | bundle_framework | 支持OpenHarmony JS应用 | foundation/appexecfwk/standard | appexecfwk_standard | 应用程序开发框架。 | 如下JS模块定义的API： | //test/xts/acts/appexecfwk:appexecfwk
@ohos.bundle
| DFX | hiviewdfx_hilog | M | base/hiviewdfx/hilog/frameworks/native | hiviewdfx_hilog | 为系统内部的服务提供流水日志功能。 | 如下头文件中定义的API： | //test/xts/acts/hiviewdfx:hiviewdfxtestacts
base/hiviewdfx/hilog/interfaces/native/kits/include/hilog/log.h
如下JS模块定义的API：
@ohos.hilog
|  | hilog_service | M | base/hiviewdfx/hilog/services | hiviewdfx_hilog | 为系统和应用提供日志打印、记录用户操作、系统运行状态等。 | /
|  | hitrace_native | M | base/hiviewdfx/hitrace | hiviewdfx_hitrace | 系统内调用链维测功能。 | /
|  | hiappevent_native | 支持OpenHarmony JS应用 | base/hiviewdfx/hiappevent | hiviewdfx_hiappevent | 应用时间打点。 | 如下头文件中定义的API：
base/hiviewdfx/hiappevent/interfaces/native/kits/include/hiapp_event.h
如下JS模块定义的API：
@ohos.hiAppEvent
|  | hisysevent_native | M | base/hiviewdfx/hisysevent | hiviewdfx_hisysevent | 通过在关键路径埋点记录系统在运行过程中的重要信息，辅助开发者定位问题。 | /
|  | hicollie_native | M | base/hiviewdfx/hicollie | hiviewdfx_hicollie | 提供了软件看门狗功能。 | /
|  | faultloggerd | M | base/hiviewdfx/faultloggerd | hiviewdfx_faultloggerd | 运行时崩溃临时日志的生成。 | /
| 访问控制 | access_token | 支持OpenHarmony JS应用 | base/security/access_token | security_access_token | 程序权限的访问控制，控制者程序是否有权限访问相应的资源。 | 如下JS模块定义的API： | //test/xts/acts/security/access_token/AccessTokenTest_Normal_js:ActsAccessTokenApiJSNormalTest
@ohos. abilityAccessCtrl
| 事件通知 | eventhandler | 支持OpenHarmony JS应用 | foundation/appexecfwk/standard/libs/libeventhandler | appexecfwk_standard | 用于处理线程间通信的一种机制，提供跨线程异步处理能力处理一些比较耗时的任务和消息。 | 如下JS模块定义的API： | //test/xts/acts/notification:notification
@ohos.events.emitter
| 公共基础类库 | utils_base | M | utils/native | utils_native | 提供了一些常用的C、C++开发增强API。 | 如下JS模块定义的API： | //test/xts/acts/compileruntime:compileruntime
@ohos.utils
| ArkUI | ace_engine | 支持OpenHarmony JS应用（带屏） | foundation/ace/ace_engine | ace_ace_engine | 开发框架，提供基础类、容器类、画布类等UI组件和标准CSS动画能力，支持类Web范式编程。 | 1. JS模块定义的API： | //test/xts/acts/ace:ace
@system.app
@ohos.app
@system.configuration
@ohos.configuration
@system.router
@ohos.router
@system.prompt
@ohos.prompt
2. 内置JS API：
console.debug¦log¦info¦warn¦error(message)
setTimeout(handler[, delay[, ...args]])
clearTimeout(timeoutID)
setInterval(handler[, delay[, ...args]])
clearInterval(intervalID)
3. JS UI组件：
div、list、list-item、stack、swiper、chart、image、image-animator、input、marquee、picker-view、progress、qrcode、slider、switch、text
| Ark | ark_js_runtime | 支持OpenHarmony JS应用（带屏） | ark/js_runtime | ark_js_runtime | 方舟编译器JS运行时。 | / | /
|  | arkcompiler_runtime | 支持OpenHarmony JS应用（带屏） | ark/runtime_core | ark_runtime_core | 方舟运行时的公共组件。 | /
|  | arkcompiler_frontend | 支持OpenHarmony JS应用（带屏） | ark/ts2abc | ark_ts2abc | 方舟运行时子系统的前端工具，支持将JavaScript文件转换为方舟字节码文件。 | /
| 安全 | huks | M | base/security/huks | security_huks | 向应用提供密钥库能力，包括密钥管理及密钥的密码学操作等功能。 | / | //test/xts/acts/security:security //test/xts/acts/useriam:useriam
|  | device_auth | M | base/security/deviceauth | security_deviceauth | 设备间可信关系的建立、维护、使用、撤销等全生命周期的管理。 | /
| 升级 | updater | M | base/update/updater | update_updater | 升级工具，解析和校验升级包，启动升级流程。 | 如下头文件中定义的API： | //test/xts/acts/updater:update
base/update/updater/interfaces/kits/include/misc_info/*.h
base/update/updater/interfaces/kits/include/package/*.h
base/update/updater/interfaces/kits/include/updatekits/*.h
|  | update_service | M | base/update/updateservice | update_updateservice | 升级服务，提供查找可用的升级包、下载升级包、设置/获取升级策略和触发升级。 | 如下JS模块定义的API：
@ohos.update.d.ts
| 编译构建 | build | M | build | build | 编译框架。 | / | /
|  |  |  | productdefine/common | build_lite
productdefine_common
| 研发工具链 | syscap_codec | 支持OpenHarmony JS应用 | developtools/syscap_codec | developtools_syscap_codec | 系统能力编解码工具。 | / | /
| 三方开源库 | bounds_checking_function | M | third_party/bounds_checking_function | third_party_bounds_checking_function | 安全库函数。 | / | /
|  | mbedtls | M | third_party/mbedtls | third_party_mbedtls | 嵌入式设备上的TLS协议的轻量级实现。 | / | /
|  | openssl | M | third_party/openssl | third_party_openssl | Open SSL工具集，包括libssl和libcrypto。 | / | /
|  | cjson | M | third_party/cJSON | third_party_cJSON | 可用于C语言的轻量JSON解析。 | / | /
|  | libcoap | M | third_party/libcoap | third_party_libcoap | 轻量级Web应用程序协议。 | / | /
|  | boringssl | M | third_party/boringssl | third_party_boringssl | Google创建的OpenSSL分支，不能保证API或ABI的稳定性。 | / | /
|  | json | M | third_party/json | third_party_json | C++ JSON库。 | / | /
|  | mksh | M | third_party/mksh | third_party_mksh | 交互式和Shell脚本的命令解释器。 | / | /
|  | toybox | M | third_party/toybox | third_party_toybox | 命令行工具集。 | / | /
|  | selinux | M | third_party/selinux | third_party_selinux | 安全增强型Linux | / | /
|  | libuv | M | third_party/libuv | third_party_libuv | libuv是一个高性能的，事件驱动的I/O库，并且提供了跨平台（如windows, linux）的API。 | / | /
|  | libxml2 | M | third_party/libxml2 | third_party_libxml2 | XML的C语言解释器。 | / | /
|  | bzip2 | M | third_party/bzip2 | third_party_bzip2 | 数据压缩工具。 | / | /
|  | lz4 | M | third_party/lz4 | third_party_lz4 | 提供LZ4数据格式的压缩和解压缩接口。 | / | /
|  | libdrm | M | third_party/libdrm | third_party_libdrm | 用户态访问DRM的库。 | / | /
|  | e2fsprogs | M | third_party/e2fsprogs | third_party_e2fsprogs | ext2/ext3/ext4文件系统工具集。 | / | /
|  | libpng | 支持OpenHarmony JS应用（带屏） | third_party/libpng | third_party_libpng | PNG标准库。 | / | /
|  | jsoncpp | 支持OpenHarmony JS应用 | third_party/jsoncpp | third_party_jsoncpp | 序列化反序列JSON格式的开源C++库。 | / | /
|  | zlib | 支持OpenHarmony JS应用 | third_party/zlib | third_party_zlib | 数据压缩库。 | / | /
|  | icu | 支持OpenHarmony JS应用 | third_party/icu | third_party_icu | 提供C、C++和JAVA操作Unicode的函数。 | / | /
|  | node | 支持OpenHarmony JS应用（带屏） | third_party/node | third_party_node | 开源的跨平台的JavaScript运行时环境。 | / | /
|  | libjpeg | 支持OpenHarmony JS应用（带屏） | third_party/libjpeg | third_party_libjpeg | 读写JPEG图片文件的C库。 | / | /
|  | benchmark | 支持OpenHarmony JS应用 | third_party/benchmark | third_party_benchmark | 性能测试库。 | / | /
|  | libunwind | 支持OpenHarmony JS应用 | third_party/libunwind | third_party_libunwind | 获取程序的调用栈和异常处理和跳转。 | / | /
|  | ejdb | 支持OpenHarmony JS应用 | third_party/ejdb | third_party_ejdb | 嵌入式JSON数据库引擎。 | / | /
|  | iowow | 支持OpenHarmony JS应用 | third_party/iowow | third_party_iowow | 基于跳跃表的KV存储。 | / | /
|  | sqlite | 支持OpenHarmony JS应用 | third_party/sqlite | third_party_sqlite | 轻量的SQL数据库引擎。 | / | /
|  | jsframework | 支持OpenHarmony JS应用（带屏） | third_party/jsframework | third_party_jsframework | 构建移动跨平台UI的框架。 | / | /
|  | boost | 支持OpenHarmony JS应用 | third_party/boost | third_party_boost | 提供可移植的同行评议过的C++库。 | / | /
|  | quickjs | 支持OpenHarmony JS应用（带屏） | third_party/quickjs | third_party_quickjs | 轻量的嵌入式JavaScript引擎。 | / | /
|  | curl | 支持OpenHarmony JS应用 | third_party/curl | third_party_curl | 支持数据以URL语法传输的库和命令行工具。 | / | /
|  | glfw | 支持OpenHarmony JS应用 | third_party/glfw | third_party_glfw | OpenGL的多平台库。 | / | /
|  | expat | 支持OpenHarmony JS应用 | third_party/expat | third_party_expat | C编写的XML解释器库。 | / | /
1. 表中“需要兼容的API”列注明“/”表示该必选子系统当前还不涉及对应用开放的API。三方开源库中列出的部件为OpenHarmony必选部件依赖的三方开源库。
2. 必选条件定义部件的选择条件，“M”表示Mandatory强制，描述详细选择条件的项表示满足条件则该部件必选。
表2 设备信息接口列表
| API接口 | 接口定义及返回值要求 | 举例
| GetDeviceType() | 设备类型。最多32字符。设备生命周期内固定。 | linkiot
ipcamera
| GetManufacture() | 公司英文名简称。最多32字符。设备生命周期内固定。 | HUAWEI
| GetBrand() | 品牌英文名称。最多32字符。设备生命周期内固定。 | HUAWEI
| GetMarketName() | 外部产品名称。也叫传播名，用户可见。最多32字符。设备生命周期内固定。 | Mate 30
| GetProductSeries() | 产品系列英文名称。用以对不同类型产品进行分类管理。最简情况下，系列下可能只有一个型号，此时可以使用型号信息代替系列。最多32字符。设备生命周期内固定。 | TAS
| GetProductModel() | 型号。设备关键信息之一，用以标识一类设备。用户可见，通常打印在设备铭牌上，是不同产品的区分标识。该值也是进行测评所需的关键数据，需要采用英文描述。最多32字符。设备生命周期内固定。 | TAS-AL00
| GetSoftwareModel() | 内部软件子型号。多硬件共软件时区分软件分支。最多32字符。设备生命周期内固定。 | TAS-AL00
| GetHardwareModel() | 硬件版本号。最多32字符。设备生命周期内固定。 | TASAL00CVN1
| GetSerial() | 设备序列号。标识设备的关键信息，在多个设备间流转业务时一般需严格保持一致，用户可见。最多64字符。设备生命周期内固定。 | 随设备差异。
如2d5058f4****************1f258689、FB91****E03759等。
| GetOsFullName() | 操作系统及版本号。系统名与版本号之间以英文字符'-'连接，不能包含空格。最多64字符。随软件版本变更。 | OpenHarmony-3.1.1.1
| GetDisplayVersion() | 用户可见的软件版本号。注意是整个系统的软件版本号而非OpenHarmony版本号。最多64字符。随软件版本变更。 | 1.0.0.6
| GetBootloaderVersion() | Bootloader版本号。最多64字符。随软件版本变更。 | u-boot-v2019.07
| GetSecurityPatchTag() | 安全补丁标签。标识当前OS的安全补丁级别。最多64字符。随软件版本变更。 | 2021-01-01
| GetAbiList() | abi兼容性列表。多个取值以英文逗号','分隔，仅在有生态的系统且系统中包含native应用时使用。最多64字符。设备生命周期内固定。 | riscv-liteos
| GetSdkApiVersion() | 系统软件API Version。设备当前版本API版本，仅在有生态的系统使用，一般是整数。随软件版本变更。 | 3
| GetFirstApiVersion() | 设备首版本的系统软件API Version。仅有生态的系统使用，一般是整数。设备生命周期内固定。 | 3
| GetIncrementalVersion() | 差异版本号。在设备型号确定的情况下，即在"设备类型"+"公司"+"品牌"+"产品系列"+"操作系统及版本号"+"型号"+"内部硬件子型号"+"内部软件子型号"均相同的情况下，此值必须可以唯一标识软件版本。随软件版本变更。 | 1.0.0.6
| GetVersionId() | 版本Id。由多个字段拼接而成：$(设备类型) + '/' + $(公司英文名简称) + '/' + $(品牌英文名称) + '/' + $(产品系列英文名称) + '/' + $( 操作系统及版本号 ) + '/' + $(型号) + '/' + $(内部软件子型号) + '/' + $(系统软件API level ) + '/' + $(差异版本号) + '/' + $(构建类型)。在所有厂家的所有设备范围中，可以唯一标识版本。最多127字符。多个组成字段间以英文符号'/'分隔。随软件版本变更。 | 1、组成字段不包含分隔符：
linkiot/MANU/BRAND/SERIES(AA)/OpenHarmony-3.1.1.1/MODEL(AA)/SM/3/1.0.0.6/release
2、组成字段“型号”的取值“M1/M2”包含了分隔符“/”，须对其做%2F编码:
linkiot/MANU/BRAND/SERIES(AA)/OpenHarmony-3.1.1.1/M1%2FM2/SM/3/1.0.0.6/release
3、组成字段“品牌”的取值“TOP ONE品牌”包含空格或者汉字（强烈建议不要包含空格）：
【建议】品牌不要取空格，汉字直接输入（要保持utf-8编码）：
linkiot/MANU/TOPONE品牌/SERIES(AA)/OpenHarmony-3.1.1.1/MODEL/SM/3/1.0.0.6/release
【可选】满足规范，对空格做%20编码，汉字直接输入（要保持utf-8编码）：
linkiot/MANU/TOP%20ONE品牌/SERIES(AA)/OpenHarmony-3.1.1.1/MODEL/SM/3/1.0.0.6/release
【可选】不影响实际含义，适当突破规范，直接输入空格和汉字（utf-8编码）：
linkiot/MANU/TOP ONE品牌/SERIES(AA)/OpenHarmony-3.1.1.1/MODEL/SM/3/1.0.0.6/release
| GetBuildType() | 构建类型。同一基线代码的不同构建类型，比如debug、release，log、nolog等。可以用多个标识以英文冒号':'分隔。最多32字符。随软件版本变更。 | release:nolog
| GetBuildUser() | 构建user。最多32字符。随软件版本变更。 | jenkins
| GetBuildHost() | 构建host。最多32字符。随软件版本变更。 | linux
| GetBuildTime() | 构建时间。Epoch Time，自1970年至今的秒数。最多32字符。随软件版本变更。 | 1294902266
| GetDevUdid() | 设备标识符。注意与设备序列号进行区分，设备标识符一般是基于设备序列号进一步计算后得出，两者并不相同。长度64字符。设备生命周期内固定。 | 随设备差异。比如B7C35073************************************************AF03EF5F、DBF795EE************************************************BA15A055
上表中：
1. 对于包含分隔符的返回值，为避免数据与分隔符相同进而产生歧义，需要进行编解码：
整体遵循RFC3986规范。
按RFC3986 2.4. When to Encode or Decode章节规范对带有分隔符的返回值进行百分号编解码（注意分隔符不转码）。
若返回值包含多字节字符（比如汉字），需先采用utf-8编码后再按RFC3986规范进行编解码。
2. API接口列加粗斜体说明：
加粗斜体表示其返回值在设备生命周期不变化，普通字体表示软件版本升级后可能变化。